## 共通
共通パラメータ | 変数名 | 塔1 | 塔2 | 塔3
計算ステップ [min] | calculation_step_time | 0.01 | 0.01 | 0.01
ストリーム分割数 | num_streams | 2 | 2 | 2
セクション分割数 | num_sections | 20 | 20 | 20
エクセル出力[1/0] | use_xlsx | 0 | 0 | 0
グラフ用セクション番号 | sections_for_graph | 2;10;18 | 2;10;18 | 2;10;18

## 触媒充填層条件
触媒充填層条件 | 変数名 | 塔1 | 塔2 | 塔3
充填層直径 [m] | diameter | 0.1552 | 0.1552 | 0.1552
充填層半径 [m] | radius | 0.0776 | 0.0776 | 0.0776
充填層断面積 [m2] | cross_section | 0.018918 | 0.018918 | 0.018918
充填層高さ [m] | height | 0.868 | 0.868 | 0.868
充填層体積 [m3] | volume | 0.016421 | 0.016421 | 0.016421
充填吸着材量 [g] | adsorbent_mass | 10800 | 10800 | 10800
充填吸着材かさ密度 [g/cm3] | adsorbent_bulk_density | 0.6577 | 0.6577 | 0.6577
充填層熱伝導率 [W/m/K] | thermal_conductivity | 1.135 | 1.135 | 1.135
充填層放射率 [-] | emissivity | 0.3 | 0.3 | 0.3
充填層比熱容量 [J/g/K] | specific_heat_capacity | 0.8 | 0.8 | 0.8
充填層熱容量 [J/K] | heat_capacity | 8640 | 8640 | 8640
平均空隙率 [-] | average_porosity | 0.36 | 0.36 | 0.36
平均粒子径 [m] | average_particle_diameter | 0.001 | 0.001 | 0.001
形状補正係数 [-] | particle_shape_factor | 1 | 1 | 1
容器内初期圧力 [MPaA] | initial_internal_pressure | 0.099 | 0.004 | 0.004
吸着移動係数 [1e-6/sec] | adsorption_mass_transfer_coef | 3.5 | 3.5 | 3.5
脱着移動係数 [1e-6/sec] | desorption_mass_transfer_coef | 0.65 | 0.65 | 0.65
充填層空間体積 [m3] | void_volume | 0.0059115 | 0.0059115 | 0.0059115
容器上流配管体積[m3] | upstream_piping_volume | 0.07 | 0.07 | 0.07
容器内部空間体積[m3] | vessel_internal_void_volume | 0.005 | 0.005 | 0.005
充填層初期吸着量[Ncm3/g-abs] | initial_adsorption_amount | 29.3696 | 31.2946 | 32.2962
初期温度[degC] | initial_temperature | 18 | 16 | 15
初期CO2分圧[MPaA] | initial_co2_partial_pressure | 0.003 | 0.003 | 0.003
初期N2分圧[MPaA] | initial_n2_partial_pressure | 0.096 | 0.001 | 0.001
初期CO2モル分率[-] | initial_co2_mole_fraction | 0.030303 | 0.75 | 0.75
初期N2モル分率[-] | initial_n2_mole_fraction | 0.9697 | 0.25 | 0.25

## 導入ガス条件
導入ガス条件 | 変数名 | 塔1 | 塔2 | 塔3
CO2分子量 [g/mol] | co2_molecular_weight | 44 | 44 | 44
CO2流量[Nm3/h] | co2_flow_rate_normal | 2.6 | 2.6 | 2.6
CO2流量 [L/min] | co2_flow_rate | 46.8009 | 46.8009 | 46.8009
N2分子量 [g/mol] | n2_molecular_weight | 28 | 28 | 28
N2流量[Nm3/h] | n2_flow_rate_normal | 2.8 | 2.8 | 2.8
N2流量 [L/min] | n2_flow_rate | 50.401 | 50.401 | 50.401
全流量 [L/min] | total_flow_rate | 97.2019 | 97.2019 | 97.2019
全圧 [MPaA] | total_pressure | 0.1 | 0.1 | 0.1
温度 [degC] | temperature | 18 | 18 | 18
CO2分率 [co2] | co2_mole_fraction | 0.48148 | 0.48148 | 0.48148
CO2分率 [nitrogen] | n2_mole_fraction | 0.51852 | 0.51852 | 0.51852
CO2密度 [kg/m3] | co2_density | 1.883 | 1.883 | 1.883
N2密度 [kg/m3] | n2_density | 1.1922 | 1.1922 | 1.1922
平均密度 [kg/m3] | average_density | 1.5248 | 1.5248 | 1.5248
CO2熱伝導率 [W/m/K] | co2_thermal_conductivity | 0.016083 | 0.016083 | 0.016083
N2熱伝導率 [W/m/K] | n2_thermal_conductivity | 0.025328 | 0.025328 | 0.025328
平均熱伝導率 [W/m/K] | average_thermal_conductivity | 0.020877 | 0.020877 | 0.020877
CO2粘度 [Pas] | co2_viscosity | 1.46e-05 | 1.46e-05 | 1.46e-05
N2粘度 [Pas] | n2_viscosity | 1.75e-05 | 1.75e-05 | 1.75e-05
平均粘度 [Pas] | average_viscosity | 1.6104e-05 | 1.6104e-05 | 1.6104e-05
エンタルピー [kJ/kg] | enthalpy | 411.4 | 411.4 | 411.4
co2比熱 | co2_specific_heat_capacity | 0.84426 | 0.84426 | 0.84426
n2比熱 | n2_specific_heat_capacity | 1.0414 | 1.0414 | 1.0414
平均比熱Cp [kJ/kg/K] | average_specific_heat_capacity | 0.94646 | 0.94646 | 0.94646
1h熱容量 [kJ/K/h] | heat_capacity_per_hour | 8.7982 | 8.7982 | 8.7982
CO2吸着熱 [kJ/kg] | co2_adsorption_heat | 700 | 700 | 700
N2吸着熱 [kJ/kg] | n2_adsorption_heat | 642.9 | 642.9 | 642.9

## 容器壁条件
容器壁条件 | 変数名 | 塔1 | 塔2 | 塔3
容器直径 [m] | diameter | 0.1652 | 0.1652 | 0.1652
容器半径 [m] | radius | 0.0826 | 0.0826 | 0.0826
容器高さ [m] | height | 0.868 | 0.868 | 0.868
容器壁厚み [m] | wall_thickness | 0.005 | 0.005 | 0.005
容器壁断面積 [m2] | wall_cross_section | 0.0025164 | 0.0025164 | 0.0025164
容器壁体積 [m3] | wall_volume | 0.0021842 | 0.0021842 | 0.0021842
容器壁密度 [g/cm3] | wall_density | 7.93 | 7.93 | 7.93
容器壁総重量 [g] | wall_total_weight | 17321.0933 | 17321.0933 | 17321.0933
容器壁比熱 [J/g/K] | wall_specific_heat_capacity | 0.59 | 0.59 | 0.59
容器壁熱伝導率 [W/m/K] | wall_thermal_conductivity | 16.7 | 16.7 | 16.7
容器側面積 [m2] | lateral_surface_area | 0.45048 | 0.45048 | 0.45048
外気熱伝達係数 [W/m2/K] | external_heat_transfer_coef | 200 | 200 | 200
外気温 [℃] | ambient_temperature | 18 | 16 | 15
壁-層伝熱係数の補正係数 | wall_to_bed_htc_correction_factor | 0.19 | 0.19 | 0.19

## 蓋条件
上蓋の条件 | 変数名 | 塔1 | 塔2 | 塔3
蓋フランジ径[mm] | flange_diameter | 280 | 280 | 280
蓋フランジ厚 [mm] | flange_thickness | 22 | 22 | 22
上側蓋フランジ内孔径 [mm] | outer_flange_inner_diameter | 34 | 34 | 34
上側蓋フランジ面積 [m2] | outer_flange_area | 0.060667 | 0.060667 | 0.060667
上側蓋フランジ体積 [cm3] | outer_flange_volume | 1334.6805 | 1334.6805 | 1334.6805
下側蓋フランジ内孔径 [mm] | inner_flange_inner_diameter | 165 | 165 | 165
下側蓋フランジ体積 [cm3] | inner_flange_volume | 884.2405 | 884.2405 | 884.2405
蓋フランジ総重量 [g] | flange_total_weight | 17596.0438 | 17596.0438 | 17596.0438

## 底条件
下蓋の条件 | 変数名 | 塔1 | 塔2 | 塔3
底フランジ径 [mm] | flange_diameter | 280 | 280 | 280
底フランジ厚 [mm] | flange_thickness | 22 | 22 | 22
下側底フランジ内孔径 [mm] | outer_flange_inner_diameter | 60.5 | 60.5 | 60.5
下側底フランジ面積 [m2] | outer_flange_area | 0.0587 | 0.0587 | 0.0587
下側底フランジ体積 [cm3] | outer_flange_volume | 1291.4102 | 1291.4102 | 1291.4102
上側底フランジ内孔径 [mm] | inner_flange_inner_diameter | 165 | 165 | 165
上側底フランジ体積 [cm3] | inner_flange_volume | 884.2405 | 884.2405 | 884.2405
底フランジ総重量 [g] | flange_total_weight | 17252.91 | 17252.91 | 17252.91

## 均圧配管条件
均圧配管条件 | 変数名 | 塔1 | 塔2 | 塔3
均圧配管の長さ [m] | length | 2 | 2 | 2
均圧配管径 [m] | diameter | 0.01 | 0.01 | 0.01
配管断面積 [m2] | cross_section | 7.854e-05 | 7.854e-05 | 7.854e-05
配管体積 [m3] | volume | 0.050157 | 0.050157 | 0.050157
流速補正係数 [-] | flow_velocity_correction_factor | 1 | 1 | 1
配管直管部空間体積 [m3] | main_part_volume | 0.001 | 0.001 | 0.003
配管よどみ部空間体積[m3] | isolated_equalizing_volume | 0.05 | 0.05 | 0.05

## 真空引き配管条件
真空引き配管条件 | 変数名 | 塔1 | 塔2 | 塔3
真空引き配管長さ [m] | length | 2 | 2 | 2
真空引き配管直径 [m] | diameter | 0.025 | 0.025 | 0.025
真空引き配管断面積 [m2] | cross_section | 0.00049087 | 0.00049087 | 0.00049087
真空排気ライン空間体積 [m3] | volume | 0.005 | 0.005 | 0.005
真空排気空間容積 [m3] | space_volume | 0.010911 | 0.010911 | 0.010911
真空ポンプ排気速度[m3/min] | vacuum_pumping_speed | 1.67 | 1.67 | 1.67
排気速度補正１[-] | pump_correction_factor_1 | 0.1 | 0.1 | 0.1
排気速度補正２[-] | pump_correction_factor_2 | 5000 | 5000 | 5000

## 熱電対条件
熱電対条件 | 変数名 | 塔1 | 塔2 | 塔3
熱電対比熱 [J/g/K] | specific_heat | 0.4 | 0.4 | 0.4
熱電対重量 [g] | weight | 1 | 1 | 1
熱電対伝熱補正係数 | heat_transfer_correction_factor | 1 | 1 | 1