## 共通
共通パラメータ | 変数名 | 塔1 | 塔2 | 塔3
計算ステップ [min] | dt | 0.01 | 0.01 | 0.01
ストリーム分割数 | NUM_STR | 2 | 2 | 2
セクション分割数 | NUM_SEC | 20 | 20 | 20

## 触媒充填層条件
触媒充填層条件 | 変数名 | 塔1 | 塔2 | 塔3
充填層直径 [m] | Dbed | 0.1552 | 0.1552 | 0.1552
充填層半径 [m] | Rbed | 0.0776 | 0.0776 | 0.0776
充填層断面積 [m2] | Sbed | 0.018918 | 0.018918 | 0.018918
充填層高さ [m] | Lbed | 0.868 | 0.868 | 0.868
充填層体積 [m3] | Vbed | 0.016421 | 0.016421 | 0.016421
充填吸着材量 [g] | Mabs | 10800 | 10800 | 10800
吸着材かさ密度 [g/cm3] | rho_abs | 0.6577 | 0.6577 | 0.6577
充填層熱伝導率 [W/m/K] | lambda_col | 1.135 | 1.135 | 1.135
充填層粒子放射率 [-] | epsilon_p | 0.3 | 0.3 | 0.3
充填層粒子比率 [J/g/K] | cabs | 0.8 | 0.8 | 0.8
充填層熱容量 [J/K] | Cbed | 8640 | 8640 | 8640
平均空隙率 [-] | epsilon | 0.36 | 0.36 | 0.36
平均粒子径 [m] | dp | 0.001 | 0.001 | 0.001
形状補正係数 [-] | phi | 1 | 1 | 1
到達真空圧力 [kPaA] | vacuume_pressure | 4 | 4 | 4
吸着移動係数 [1e-6/sec] | ks_adsorp | 3.5 | 3.5 | 3.5
脱着移動係数 [1e-6/sec] | ks_desorp | 0.65 | 0.65 | 0.65
充填層空間体積 [m3] | v_space | 0.0059115 | 0.0059115 | 0.0059115
上流空間体積 [m3] | v_upstream | 0.07 | 0.07 | 0.07
| v_pipespace | 0.005 | 0.005 | 0.005
初期吸着量 [cm4/g-abs] | init_adsorp_amt | 38 | 38 | 30

## 導入ガス条件
導入ガス条件 | 変数名 | 塔1 | 塔2 | 塔3
CO2分子量 [g/mol] | mw_co2 | 44 | 44 | 44
CO2流量 [L/min] | fr_co2 | 22 | 22 | 22
N2分子量 [g/mol] | mw_n2 | 28 | 28 | 28
N2流量 [L/min] | fr_n2 | 28 | 28 | 28
全流量 [L/min] | fr_all | 50 | 50 | 50
全圧 [MPaA] | total_press | 0.1 | 0.1 | 0.1
温度 [degC] | temp | 18 | 18 | 18
CO2分率 [co2] | mf_co2 | 0.44 | 0.44 | 0.44
CO2分率 [nitrogen] | mf_n2 | 0.56 | 0.56 | 0.56
CO2密度 [kg/m3] | dense_co2 | 1.883 | 1.883 | 1.883
N2密度 [kg/m3] | dense_n2 | 1.1922 | 1.1922 | 1.1922
平均密度 [kg/m3] | dense_mean | 1.4962 | 1.4962 | 1.4962
CO2熱伝導率 [W/m/K] | c_co2 | 0.016083 | 0.016083 | 0.016083
N2熱伝導率 [W/m/K] | c_n2 | 0.025328 | 0.025328 | 0.025328
平均熱伝導率 [W/m/K] | c_mean | 0.02126 | 0.02126 | 0.02126
CO2粘度 [Pas] | vi_co2 | 1.46e-05 | 1.46e-05 | 1.46e-05
N2粘度 [Pas] | vi_n2 | 1.75e-05 | 1.75e-05 | 1.75e-05
平均粘度 [Pas] | vi_mean | 1.6224e-05 | 1.6224e-05 | 1.6224e-05
エンタルピー [kJ/kg] | enthalpy | 411.4 | 411.4 | 411.4
co2比熱 | cp_co2 | 0.84426 | 0.84426 | 0.84426
n2比熱 | cp_n2 | 1.0414 | 1.0414 | 1.0414
平均比熱Cp [kJ/kg/K] | cp_mean | 0.95464 | 0.95464 | 0.95464
1h熱容量 [kJ/K/h] | C_per_hour | 4.48 | 4.48 | 4.48
CO2吸着熱 [kJ/kg] | adsorp_heat_co2 | 700 | 700 | 700
N2吸着熱 [kJ/kg] | adsorp_heat_n2 | 642.9 | 642.9 | 642.9

## 容器壁条件
容器壁条件 | 変数名 | 塔1 | 塔2 | 塔3
容器直径 [m] | Ddrum | 0.1652 | 0.1652 | 0.1652
容器半径 [m] | Rdrum | 0.0826 | 0.0826 | 0.0826
容器高さ [m] | Ldrum | 0.868 | 0.868 | 0.868
容器壁厚み [m] | Tdrumw | 0.005 | 0.005 | 0.005
容器壁断面積 [m2] | Sdrumw | 0.0025164 | 0.0025164 | 0.0025164
容器壁体積 [m3] | Vdrumw | 0.0021842 | 0.0021842 | 0.0021842
容器壁密度 [g/cm3] | Dense_drumw | 7.93 | 7.93 | 7.93
容器壁総重量 [g] | Wdrumw | 17321.0933 | 17321.0933 | 17321.0933
容器壁比熱 [J/g/K] | sh_drumw | 0.59 | 0.59 | 0.59
容器壁熱伝導率 [W/m/K] | c_drumw | 16.7 | 16.7 | 16.7
容器側面積 [m2] | la_drum | 0.45048 | 0.45048 | 0.45048
外気熱伝達係数 [W/m2/K] | coef_outair_heat | 200 | 200 | 200
外気温 [℃] | temp_outside | 18 | 16 | 15
壁-層伝熱係数の補正係数 | coef_hw1 | 0.19 | 0.19 | 0.19

## 上蓋の条件
上蓋の条件 | 変数名 | 塔1 | 塔2 | 塔3
フランジ径 [mm] | Dflange | 280 | 280 | 280
フランジ厚 [mm] | Tflange | 22 | 22 | 22
上底フラ内孔径 [mm] | PDflange_up | 34 | 34 | 34
上底フラ面積 [m2] | Sflange_up | 0.060667 | 0.060667 | 0.060667
上底フラ体積 [cm3] | Vflange_up | 1334.6805 | 1334.6805 | 1334.6805
下底フラ内孔径 [mm] | PDflange_dw | 165 | 165 | 165
下底フラ体積 [cm3] | Vflange_dw | 884.2405 | 884.2405 | 884.2405
フランジ重量 [g] | Mflange | 17596.0438 | 17596.0438 | 17596.0438

## 下蓋の条件
下蓋の条件 | 変数名 | 塔1 | 塔2 | 塔3
フランジ径 [mm] | Dflange | 280 | 280 | 280
フランジ厚 [mm] | Tflange | 22 | 22 | 22
下底フラ内孔径 [mm] | PDflange_up | 60.5 | 60.5 | 60.5
下底フラ面積 [m2] | Sflange_up | 0.0587 | 0.0587 | 0.0587
下底フラ体積 [cm3] | Vflange_up | 1291.4102 | 1291.4102 | 1291.4102
上底フラ内孔径 [mm] | PDflange_dw | 165 | 165 | 165
上底フラ体積 [cm3] | Vflange_dw | 884.2405 | 884.2405 | 884.2405
フランジ重量 [g] | Mflange | 17252.91 | 17252.91 | 17252.91

## 均圧配管条件
均圧配管条件 | 変数名 | 塔1 | 塔2 | 塔3
均圧配管の長さ [m] | Lpipe | 2 | 2 | 2
均圧配管径 [m] | Dpipe | 0.01 | 0.01 | 0.01
配管断面積 [m2] | Spipe | 7.854e-05 | 7.854e-05 | 7.854e-05
配管体積 [m3] | Vpipe | 0.050157 | 0.050157 | 0.050157
流速補正係数 [-] | coef_fr | 1 | 1 | 1
上部空間体積 [m3] | V_upper_pipe | 0.001 | 0.001 | 0.003
| V_equalpipespace | 0.05 | 0.05 | 0.05

## 真空引き配管条件
真空引き配管条件 | 変数名 | 塔1 | 塔2 | 塔3
真空引き配管長さ [m] | Lpipe | 2 | 2 | 1000
真空引き配管直径 [m] | Dpipe | 0.025 | 0.025 | 0.025
真空引き配管断面積 [m2] | Spipe | 0.00049087 | 0.00049087 | 0.00049087
真空排気ライン空間体積 [m3] | Vpipe | 0.005 | 0.005 | 0.005
真空排気空間容積 [m3] | Vspace | 0.010911 | 0.010911 | 0.010911

## 熱電対条件
熱電対条件 | 変数名 | 塔1 | 塔2 | 塔3
熱電対比熱 [J/g/K] | cp | 0.4 | 0.4 | 0.4
熱電対重量 [g] | weight | 1 | 1 | 1
熱電対伝熱補正係数 | coef_heat_transfer | 1 | 1 | 1