## 共通
塔間共通パラメータ
塔間共通パラメータ
計算ステップ [min] | dt | 0.01
ストリーム分割数 | NUM_STR | 2
セクション分割数 | NUM_SEC | 20

## 塔1
塔１パラメータ
触媒充填層条件 | PACKED_BED_COND |  | 容器壁条件 | DRUM_WALL_COND |  | 上蓋の条件 | LID_COND (UP) |  | 導入ガス条件 | INFLOW_GAS_COND |  | 均圧配管条件 | PRESS_EQUAL_PIPE_COND
充填層直径 [m] | Dbed | 0.1552 | 容器直径 [m] | Ddrum | 0.1652 | フランジ径 [mm] | Dflange | 280 | CO2分子量 [g/mol] | mw_co2 | 44 | 均圧配管の長さ [m] | Lpipe | 2
充填層半径 [m] | Rbed | 0.0776 | 容器半径 [m] | Rdrum | 0.0826 | フランジ厚 [mm] | Tflange | 22 | CO2流量 [L/min] | fr_co2 | 22 | 均圧配管径 [m] | Dpipe | 0.01
充填層断面積 [m2] | Sbed | 0.018918 | 容器高さ [m] | Ldrum | 0.868 | 上底フラ内孔径 [mm] | PDflange_up | 34 | N2分子量 [g/mol] | mw_n2 | 28 | 配管断面積 [m2] | Spipe | 7.854e-05
充填層高さ [m] | Lbed | 0.868 | 容器壁厚み [m] | Tdrumw | 0.005 | 上底フラ面積 [m2] | Sflange_up | 0.060667 | N2流量 [L/min] | fr_n2 | 28 | 配管体積 [m3] | Vpipe | 7.854e-07
充填層体積 [m3] | Vbed | 0.016421 | 容器壁断面積 [m2] | Sdrumw | 0.0025164 | 上底フラ体積 [cm3] | Vflange_up | 1334.6805 | 全流量 [L/min] | fr_all | 50 | 流速補正係数 [-] | coef_fr | 1
充填吸着材量 [g] | Mabs | 10800 | 容器壁体積 [m3] | Vdrumw | 0.0021842 | 下底フラ内孔径 [mm] | PDflange_dw | 165 | 全圧 [MPaA] | total_press | 0.0172 | 上部空間体積 [m3] | V_upper_pipe | 0.001
吸着材かさ密度 [g/cm3] | rho_abs | 0.6577 | 容器壁密度 [g/cm3] | Dense_drumw | 7.93 | 下底フラ体積 [cm3] | Vflange_dw | 884.2405 | 温度 [degC] | temp | 18
充填層熱伝導率 [W/m/K] | lambda_col | 1.135 | 容器壁総重量 [g] | Wdrumw | 17321.0933 | フランジ重量 [g] | Mflange | 17596.0438 | CO2分率 [co2] | mf_co2 | 0.44 | 真空引き配管条件 | VACUUMING_PIPE_COND
充填層粒子放射率 [-] | epsilon_p | 0.3 | 容器壁比熱 [J/g/K] | sh_drumw | 0.59 |  |  |  | CO2分率 [nitrogen] | mf_n2 | 0.56 | 真空引き配管長さ [m] | Lpipe | 2
充填層粒子比率 [J/g/K] | cabs | 0.8 | 容器壁熱伝導率 [W/m/K] | c_drumw | 16.7 | 下蓋の条件 | LID_COND (DOWN) |  | CO2密度 [kg/m3] | dense_co2 | 1.883 | 真空引き配管直径 [m] | Dpipe | 0.025
充填層熱容量 [J/K] | Cbed | 8640 | 容器側面積 [m2] | la_drum | 0.45048 | フランジ径 [mm] | Dflange | 280 | N2密度 [kg/m3] | dense_n2 | 1.1922 | 真空引き配管断面積 [m2] | Spipe | 0.00049087
平均空隙率 [-] | epsilon | 0.36 | 外気熱伝達係数 [W/m2/K] | coef_outair_heat | 200 | フランジ厚 [mm] | Tflange | 22 | 平均密度 [kg/m3] | dense_mean | 1.4962 | 真空排気ライン空間体積 [m3] | Vpipe | 0.0005
平均粒子径 [m] | dp | 0.001 | 外気温 [℃] | temp_outside | 18 | 下底フラ内孔径 [mm] | PDflange_up | 60.5 | CO2熱伝導率 [W/m/K] | c_co2 | 0.016083 | 真空排気空間容積 [m3] | Vspace | 0.0064115
形状補正係数 [-] | phi | 1 | 壁-層伝熱係数の補正係数 | coef_hw1 | 0.19 | 下底フラ面積 [m2] | Sflange_up | 0.0587 | N2熱伝導率 [W/m/K] | c_n2 | 0.025328
到達真空圧力 [kPaA] | vacuume_pressure | 5 |  |  |  | 下底フラ体積 [cm3] | Vflange_up | 1291.4102 | 平均熱伝導率 [W/m/K] | c_mean | 0.02126 | 熱電対条件 | THERMOCOUPLE_COND
吸着移動係数 [1e-6/sec] | ks_adsorp | 3.5 |  |  |  | 上底フラ内孔径 [mm] | PDflange_dw | 165 | CO2粘度 [Pas] | vi_co2 | 1.46e-05 | 熱電対比熱 [J/g/K] | cp | 0.4
脱着移動係数 [1e-6/sec] | ks_desorp | 0.65 |  |  |  | 上底フラ体積 [cm3] | Vflange_dw | 884.2405 | N2粘度 [Pas] | vi_n2 | 1.75e-05 | 熱電対重量 [g] | weight | 1
充填層空間体積 [m3] | v_space | 0.0059115 |  |  |  | フランジ重量 [g] | Mflange | 17252.91 | 平均粘度 [Pas] | vi_mean | 1.6224e-05 | 熱電対伝熱補正係数 | coef_heat_transfer | 1
上流空間体積 [m3] | v_upstream | 0.03 | [6 empty] | エンタルピー [kJ/kg] | enthalpy | 411.4
初期吸着量 [cm3/g-abs] | init_asdorp_amt | 38 | [6 empty] | co2比熱 | cp_co2 | 0.84426
[9 empty] | n2比熱 | cp_n2 | 1.0414
[9 empty] | 平均比熱Cp [kJ/kg/K] | cp_mean | 0.95464
[9 empty] | 1h熱容量 [kJ/K/h] | C_per_hour | 4.48
[9 empty] | CO2吸着熱 [kJ/kg] | adsorp_heat_co2 | 700
[9 empty] | N2吸着熱 [kJ/kg] | adsorp_heat_n2 | 642.9

## 塔2
塔２パラメータ
触媒充填層条件 | PACKED_BED_COND |  | 容器壁条件 | DRUM_WALL_COND |  | 上蓋の条件 | LID_COND (UP) |  | 導入ガス条件 | INFLOW_GAS_COND |  | 均圧配管条件 | PRESS_EQUAL_PIPE_COND
充填層直径 [m] | Dbed | 0.1552 | 容器直径 [m] | Ddrum | 0.1652 | フランジ径 [mm] | Dflange | 280 | CO2分子量 [g/mol] | mw_co2 | 44 | 均圧配管の長さ [m] | Lpipe | 2
充填層半径 [m] | Rbed | 0.0776 | 容器半径 [m] | Rdrum | 0.0826 | フランジ厚 [mm] | Tflange | 22 | CO2流量 [L/min] | fr_co2 | 22 | 均圧配管径 [m] | Dpipe | 0.01
充填層断面積 [m2] | Sbed | 0.018918 | 容器高さ [m] | Ldrum | 0.868 | 上底フラ内孔径 [mm] | PDflange_up | 34 | N2分子量 [g/mol] | mw_n2 | 28 | 配管断面積 [m2] | Spipe | 7.854e-05
充填層高さ [m] | Lbed | 0.868 | 容器壁厚み [m] | Tdrumw | 0.005 | 上底フラ面積 [m2] | Sflange_up | 0.060667 | N2流量 [L/min] | fr_n2 | 28 | 配管体積 [m3] | Vpipe | 7.854e-07
充填層体積 [m3] | Vbed | 0.016421 | 容器壁断面積 [m2] | Sdrumw | 0.0025164 | 上底フラ体積 [cm3] | Vflange_up | 1334.6805 | 全流量 [L/min] | fr_all | 50 | 流速補正係数 [-] | coef_fr | 1
充填吸着材量 [g] | Mabs | 10800 | 容器壁体積 [m3] | Vdrumw | 0.0021842 | 下底フラ内孔径 [mm] | PDflange_dw | 165 | 全圧 [MPaA] | total_press | 0.0172 | 上部空間体積 [m3] | V_upper_pipe | 0.001
吸着材かさ密度 [g/cm3] | rho_abs | 0.6577 | 容器壁密度 [g/cm3] | Dense_drumw | 7.93 | 下底フラ体積 [cm3] | Vflange_dw | 884.2405 | 温度 [degC] | temp | 18
充填層熱伝導率 [W/m/K] | lambda_col | 1.135 | 容器壁総重量 [g] | Wdrumw | 17321.0933 | フランジ重量 [g] | Mflange | 17596.0438 | CO2分率 [co2] | mf_co2 | 0.44 | 真空引き配管条件 | VACUUMING_PIPE_COND
充填層粒子放射率 [-] | epsilon_p | 0.3 | 容器壁比熱 [J/g/K] | sh_drumw | 0.59 |  |  |  | CO2分率 [nitrogen] | mf_n2 | 0.56 | 真空引き配管長さ [m] | Lpipe | 2
充填層粒子比率 [J/g/K] | cabs | 0.8 | 容器壁熱伝導率 [W/m/K] | c_drumw | 16.7 | 下蓋の条件 | LID_COND (DOWN) |  | CO2密度 [kg/m3] | dense_co2 | 1.883 | 真空引き配管直径 [m] | Dpipe | 0.025
充填層熱容量 [J/K] | Cbed | 8640 | 容器側面積 [m2] | la_drum | 0.45048 | フランジ径 [mm] | Dflange | 280 | N2密度 [kg/m3] | dense_n2 | 1.1922 | 真空引き配管断面積 [m2] | Spipe | 0.00049087
平均空隙率 [-] | epsilon | 0.36 | 外気熱伝達係数 [W/m2/K] | coef_outair_heat | 200 | フランジ厚 [mm] | Tflange | 22 | 平均密度 [kg/m3] | dense_mean | 1.4962 | 真空排気ライン空間体積 [m3] | Vpipe | 0.0005
平均粒子径 [m] | dp | 0.001 | 外気温 [℃] | temp_outside | 16 | 下底フラ内孔径 [mm] | PDflange_up | 60.5 | CO2熱伝導率 [W/m/K] | c_co2 | 0.016083 | 真空排気空間容積 [m3] | Vspace | 0.0064115
形状補正係数 [-] | phi | 1 | 壁-層伝熱係数の補正係数 | coef_hw1 | 0.19 | 下底フラ面積 [m2] | Sflange_up | 0.0587 | N2熱伝導率 [W/m/K] | c_n2 | 0.025328
到達真空圧力 [kPaA] | vacuume_pressure | 5 |  |  |  | 下底フラ体積 [cm3] | Vflange_up | 1291.4102 | 平均熱伝導率 [W/m/K] | c_mean | 0.02126 | 熱電対条件 | THERMOCOUPLE_COND
吸着移動係数 [1e-6/sec] | ks_adsorp | 3.5 |  |  |  | 上底フラ内孔径 [mm] | PDflange_dw | 165 | CO2粘度 [Pas] | vi_co2 | 1.46e-05 | 熱電対比熱 [J/g/K] | cp | 0.4
脱着移動係数 [1e-6/sec] | ks_desorp | 0.65 |  |  |  | 上底フラ体積 [cm3] | Vflange_dw | 884.2405 | N2粘度 [Pas] | vi_n2 | 1.75e-05 | 熱電対重量 [g] | weight | 1
充填層空間体積 [m3] | v_space | 0.0059115 |  |  |  | フランジ重量 [g] | Mflange | 17252.91 | 平均粘度 [Pas] | vi_mean | 1.6224e-05 | 熱電対伝熱補正係数 | coef_heat_transfer | 1
上流空間体積 [m3] | v_upstream | 0.03 | [6 empty] | エンタルピー [kJ/kg] | enthalpy | 411.4
初期吸着量 [cm3/g-abs] | init_asdorp_amt | 40 | [6 empty] | co2比熱 | cp_co2 | 0.84426
[9 empty] | n2比熱 | cp_n2 | 1.0414
[9 empty] | 平均比熱Cp [kJ/kg/K] | cp_mean | 0.95464
[9 empty] | 1h熱容量 [kJ/K/h] | C_per_hour | 4.48
[9 empty] | CO2吸着熱 [kJ/kg] | adsorp_heat_co2 | 700
[9 empty] | N2吸着熱 [kJ/kg] | adsorp_heat_n2 | 642.9

## 塔3
塔３パラメータ
触媒充填層条件 | PACKED_BED_COND |  | 容器壁条件 | DRUM_WALL_COND |  | 上蓋の条件 | LID_COND (UP) |  | 導入ガス条件 | INFLOW_GAS_COND |  | 均圧配管条件 | PRESS_EQUAL_PIPE_COND
充填層直径 [m] | Dbed | 0.1552 | 容器直径 [m] | Ddrum | 0.1652 | フランジ径 [mm] | Dflange | 280 | CO2分子量 [g/mol] | mw_co2 | 44 | 均圧配管の長さ [m] | Lpipe | 2
充填層半径 [m] | Rbed | 0.0776 | 容器半径 [m] | Rdrum | 0.0826 | フランジ厚 [mm] | Tflange | 22 | CO2流量 [L/min] | fr_co2 | 22 | 均圧配管径 [m] | Dpipe | 0.01
充填層断面積 [m2] | Sbed | 0.018918 | 容器高さ [m] | Ldrum | 0.868 | 上底フラ内孔径 [mm] | PDflange_up | 34 | N2分子量 [g/mol] | mw_n2 | 28 | 配管断面積 [m2] | Spipe | 7.854e-05
充填層高さ [m] | Lbed | 0.868 | 容器壁厚み [m] | Tdrumw | 0.005 | 上底フラ面積 [m2] | Sflange_up | 0.060667 | N2流量 [L/min] | fr_n2 | 28 | 配管体積 [m3] | Vpipe | 7.854e-07
充填層体積 [m3] | Vbed | 0.016421 | 容器壁断面積 [m2] | Sdrumw | 0.0025164 | 上底フラ体積 [cm3] | Vflange_up | 1334.6805 | 全流量 [L/min] | fr_all | 50 | 流速補正係数 [-] | coef_fr | 1
充填吸着材量 [g] | Mabs | 10800 | 容器壁体積 [m3] | Vdrumw | 0.0021842 | 下底フラ内孔径 [mm] | PDflange_dw | 165 | 全圧 [MPaA] | total_press | 0.0172 | 上部空間体積 [m3] | V_upper_pipe | 0.003
吸着材かさ密度 [g/cm3] | rho_abs | 0.6577 | 容器壁密度 [g/cm3] | Dense_drumw | 7.93 | 下底フラ体積 [cm3] | Vflange_dw | 884.2405 | 温度 [degC] | temp | 18
充填層熱伝導率 [W/m/K] | lambda_col | 1.135 | 容器壁総重量 [g] | Wdrumw | 17321.0933 | フランジ重量 [g] | Mflange | 17596.0438 | CO2分率 [co2] | mf_co2 | 0.44 | 真空引き配管条件 | VACUUMING_PIPE_COND
充填層粒子放射率 [-] | epsilon_p | 0.3 | 容器壁比熱 [J/g/K] | sh_drumw | 0.59 |  |  |  | CO2分率 [nitrogen] | mf_n2 | 0.56 | 真空引き配管長さ [m] | Lpipe | 2
充填層粒子比率 [J/g/K] | cabs | 0.8 | 容器壁熱伝導率 [W/m/K] | c_drumw | 16.7 | 下蓋の条件 | LID_COND (DOWN) |  | CO2密度 [kg/m3] | dense_co2 | 1.883 | 真空引き配管直径 [m] | Dpipe | 0.025
充填層熱容量 [J/K] | Cbed | 8640 | 容器側面積 [m2] | la_drum | 0.45048 | フランジ径 [mm] | Dflange | 280 | N2密度 [kg/m3] | dense_n2 | 1.1922 | 真空引き配管断面積 [m2] | Spipe | 0.00049087
平均空隙率 [-] | epsilon | 0.36 | 外気熱伝達係数 [W/m2/K] | coef_outair_heat | 200 | フランジ厚 [mm] | Tflange | 22 | 平均密度 [kg/m3] | dense_mean | 1.4962 | 真空排気ライン空間体積 [m3] | Vpipe | 0.0005
平均粒子径 [m] | dp | 0.001 | 外気温 [℃] | temp_outside | 15 | 下底フラ内孔径 [mm] | PDflange_up | 60.5 | CO2熱伝導率 [W/m/K] | c_co2 | 0.016083 | 真空排気空間容積 [m3] | Vspace | 0.0064115
形状補正係数 [-] | phi | 1 | 壁-層伝熱係数の補正係数 | coef_hw1 | 0.19 | 下底フラ面積 [m2] | Sflange_up | 0.0587 | N2熱伝導率 [W/m/K] | c_n2 | 0.025328
到達真空圧力 [kPaA] | vacuume_pressure | 6 |  |  |  | 下底フラ体積 [cm3] | Vflange_up | 1291.4102 | 平均熱伝導率 [W/m/K] | c_mean | 0.02126 | 熱電対条件 | THERMOCOUPLE_COND
吸着移動係数 [1e-6/sec] | ks_adsorp | 3.5 |  |  |  | 上底フラ内孔径 [mm] | PDflange_dw | 165 | CO2粘度 [Pas] | vi_co2 | 1.46e-05 | 熱電対比熱 [J/g/K] | cp | 0.4
脱着移動係数 [1e-6/sec] | ks_desorp | 0.65 |  |  |  | 上底フラ体積 [cm3] | Vflange_dw | 884.2405 | N2粘度 [Pas] | vi_n2 | 1.75e-05 | 熱電対重量 [g] | weight | 1
充填層空間体積 [m3] | v_space | 0.0059115 |  |  |  | フランジ重量 [g] | Mflange | 17252.91 | 平均粘度 [Pas] | vi_mean | 1.6224e-05 | 熱電対伝熱補正係数 | coef_heat_transfer | 1
上流空間体積 [m3] | v_upstream | 0.03 | [6 empty] | エンタルピー [kJ/kg] | enthalpy | 411.4
初期吸着量 [cm3/g-abs] | init_asdorp_amt | 45 | [6 empty] | co2比熱 | cp_co2 | 0.84426
[9 empty] | n2比熱 | cp_n2 | 1.0414
[9 empty] | 平均比熱Cp [kJ/kg/K] | cp_mean | 0.95464
[9 empty] | 1h熱容量 [kJ/K/h] | C_per_hour | 4.48
[9 empty] | CO2吸着熱 [kJ/kg] | adsorp_heat_co2 | 700
[9 empty] | N2吸着熱 [kJ/kg] | adsorp_heat_n2 | 642.9